## EPC Single
PartNo | Source | SourceType | DateAdded | Vds(max) | Vgs(max) | Rds(on)(max) [mOhm] | Qg(typ) [nC] | Qgs(typ) [nC] | Qgd(typ) [nC] | Qoss(typ) [nC] | Id [A] | Pulsed Id [A] | Package | L [mm] | W [mm] | H [mm]
EPC2040 | https://epc-co.com/epc/Products/eGaNFETsandICs.aspx | Manufacturer Data | 2019-12-16 | 15 | 6 | 30 | 0.745 | 0.23 | 0.14 | 0.42 | 3.4 | 28 | BGA 0.85 x 1.2 | 0.85 | 1.2 | 0.815
EPC2023 | https://epc-co.com/epc/Products/eGaNFETsandICs.aspx | Manufacturer Data | 2019-12-16 | 30 | 6 | 1.45 | 19 | 5.7 | 3.2 | 30 | 90 | 590 | LGA 6.05 x 2.3
EPC8004 | https://epc-co.com/epc/Products/eGaNFETsandICs.aspx | Manufacturer Data | 2019-12-16 | 40 | 6 | 110 | 0.37 | 0.12 | 0.047 | 0.63 | 4 | 7.5 | LGA 2.05 x 0.85
EPC2014C | https://epc-co.com/epc/Products/eGaNFETsandICs.aspx | Manufacturer Data | 2019-12-16 | 40 | 6 | 16 | 2 | 0.7 | 0.3 | 4 | 10 | 60 | LGA 1.7 x 1.1
EPC2015C | https://epc-co.com/epc/Products/eGaNFETsandICs.aspx | Manufacturer Data | 2019-12-16 | 40 | 6 | 4 | 8.7 | 2.7 | 1.2 | 19 | 53 | 235 | LGA 4.1 x 1.6
EPC2030 | https://epc-co.com/epc/Products/eGaNFETsandICs.aspx | Manufacturer Data | 2019-12-16 | 40 | 6 | 2.4 | 17 | 5.8 | 3.4 | 32 | 48 | 490 | BGA 4.6 x 2.6
EPC2024 | https://epc-co.com/epc/Products/eGaNFETsandICs.aspx | Manufacturer Data | 2019-12-16 | 40 | 6 | 1.5 | 18 | 5.1 | 2.4 | 45 | 90 | 560 | LGA 6.05 x 2.3
EPC2035 | https://epc-co.com/epc/Products/eGaNFETsandICs.aspx | Manufacturer Data | 2019-12-16 | 60 | 6 | 45 | 0.88 | 0.25 | 0.16 | 2.6 | 1.7 | 24 | BGA 0.9 x 0.9
EPC2031 | https://epc-co.com/epc/Products/eGaNFETsandICs.aspx | Manufacturer Data | 2019-12-16 | 60 | 6 | 2.6 | 16 | 5 | 3.2 | 48 | 48 | 450 | BGA 4.6 x 2.6
EPC2020 | https://epc-co.com/epc/Products/eGaNFETsandICs.aspx | Manufacturer Data | 2019-12-16 | 60 | 6 | 2.2 | 16 | 3.9 | 2.3 | 50 | 90 | 470 | LGA 6.05 x 2.3
EPC8002 | https://epc-co.com/epc/Products/eGaNFETsandICs.aspx | Manufacturer Data | 2019-12-16 | 65 | 6 | 480 | 0.133 | 0.057 | 0.015 | 0.344 | 2 | 2 | LGA 2.05 x 0.85
EPC8009 | https://epc-co.com/epc/Products/eGaNFETsandICs.aspx | Manufacturer Data | 2019-12-16 | 65 | 6 | 130 | 0.37 | 0.12 | 0.055 | 0.94 | 4 | 7.5 | LGA 2.05 x 0.85
EPC2039 | https://epc-co.com/epc/Products/eGaNFETsandICs.aspx | Manufacturer Data | 2019-12-16 | 80 | 6 | 25 | 1.91 | 0.76 | 0.42 | 7.64 | 6.8 | 50 | BGA 1.35 x 1.35
EPC2029 | https://epc-co.com/epc/Products/eGaNFETsandICs.aspx | Manufacturer Data | 2019-12-16 | 80 | 6 | 3.2 | 13 | 3.4 | 1.9 | 53 | 48 | 360 | BGA 4.6 x 2.6
EPC2021 | https://epc-co.com/epc/Products/eGaNFETsandICs.aspx | Manufacturer Data | 2019-12-16 | 80 | 6 | 2.5 | 15 | 3.4 | 2.3 | 63 | 90 | 420 | LGA 6.05 x 2.3
EPC2037 | https://epc-co.com/epc/Products/eGaNFETsandICs.aspx | Manufacturer Data | 2019-12-16 | 100 | 6 | 550 | 0.115 | 0.032 | 0.025 | 0.6 | 1.7 | 2.4 | BGA 0.9 x 0.9
EPC8010 | https://epc-co.com/epc/Products/eGaNFETsandICs.aspx | Manufacturer Data | 2019-12-16 | 100 | 6 | 160 | 0.36 | 0.13 | 0.06 | 2.2 | 4 | 7.5 | LGA 2.05 x 0.85
EPC2036 | https://epc-co.com/epc/Products/eGaNFETsandICs.aspx | Manufacturer Data | 2019-12-16 | 100 | 6 | 73 | 0.7 | 0.17 | 0.14 | 3.9 | 1.7 | 18 | BGA 0.9 x 0.9
EPC2007C | https://epc-co.com/epc/Products/eGaNFETsandICs.aspx | Manufacturer Data | 2019-12-16 | 100 | 6 | 30 | 1.6 | 0.6 | 0.3 | 8.3 | 6 | 40 | LGA 1.7 x 1.1
EPC2051 | https://epc-co.com/epc/Products/eGaNFETsandICs.aspx | Manufacturer Data | 2019-12-16 | 100 | 6 | 25 | 1.7 | 0.6 | 0.3 | 7.3 | 1.7 | 37 | BGA 0.85 x 1.3
EPC2016C | https://epc-co.com/epc/Products/eGaNFETsandICs.aspx | Manufacturer Data | 2019-12-16 | 100 | 6 | 16 | 3.4 | 1.1 | 0.55 | 16 | 18 | 75 | LGA 2.1 x 1.6
EPC2052 | https://epc-co.com/epc/Products/eGaNFETsandICs.aspx | Manufacturer Data | 2019-12-16 | 100 | 6 | 13.5 | 3.6 | 1.5 | 0.5 | 13 | 8.2 | 74 | BGA 1.5x1.5
EPC2001C | https://epc-co.com/epc/Products/eGaNFETsandICs.aspx | Manufacturer Data | 2019-12-16 | 100 | 6 | 7 | 7.5 | 2.4 | 1.2 | 31 | 36 | 150 | LGA 4.1 x 1.6
EPC2045 | https://epc-co.com/epc/Products/eGaNFETsandICs.aspx | Manufacturer Data | 2019-12-16 | 100 | 6 | 7 | 5.9 | 1.9 | 0.8 | 25 | 16 | 130 | BGA 2.5 x 1.5
EPC2053 | https://epc-co.com/epc/Products/eGaNFETsandICs.aspx | Manufacturer Data | 2019-12-16 | 100 | 6 | 3.8 | 12 | 4.1 | 1.5 | 45 | 48 | 246 | BGA 3.5 x 2
EPC2032 | https://epc-co.com/epc/Products/eGaNFETsandICs.aspx | Manufacturer Data | 2019-12-16 | 100 | 6 | 4 | 12 | 3 | 2 | 66 | 48 | 340 | BGA 4.6 x 2.6
EPC2022 | https://epc-co.com/epc/Products/eGaNFETsandICs.aspx | Manufacturer Data | 2019-12-16 | 100 | 6 | 3.2 | 13.2 | 3.4 | 2.4 | 71 | 90 | 390 | LGA 6.05 x 2.3
EPC2033 | https://epc-co.com/epc/Products/eGaNFETsandICs.aspx | Manufacturer Data | 2019-12-16 | 150 | 6 | 7 | 12 | 3.8 | 3.2 | 90 | 48 | 260 | BGA 4.6 x 2.6
EPC2012C | https://epc-co.com/epc/Products/eGaNFETsandICs.aspx | Manufacturer Data | 2019-12-16 | 200 | 6 | 100 | 1 | 0.3 | 0.2 | 10 | 5 | 22 | LGA 1.7 x 0.9
EPC2019 | https://epc-co.com/epc/Products/eGaNFETsandICs.aspx | Manufacturer Data | 2019-12-16 | 200 | 6 | 50 | 1.8 | 0.6 | 0.35 | 18 | 8.5 | 42 | LGA 2.77 x 0.95
EPC2010C | https://epc-co.com/epc/Products/eGaNFETsandICs.aspx | Manufacturer Data | 2019-12-16 | 200 | 6 | 25 | 3.7 | 1.3 | 0.7 | 40 | 22 | 90 | LGA 3.6 x 1.6
EPC2034 | https://epc-co.com/epc/Products/eGaNFETsandICs.aspx | Manufacturer Data | 2019-12-16 | 200 | 6 | 10 | 8.8 | 3 | 1.8 | 75 | 48 | 200 | BGA 4.6 x 2.6
EPC2034C | https://epc-co.com/epc/Products/eGaNFETsandICs.aspx | Manufacturer Data | 2019-12-16 | 200 | 6 | 8 | 11.4 | 3.8 | 2.1 | 95 | 48 | 213 | BGA 4.6 x 2.6

## JSON
Partno | TableData | PlotData | Param | Min | Typ | Max | Desc | Cond1 | Cond1Value | Cond2 | Cond2Value | Cond3 | Cond3Value | PlotType | xLabel | Ylabel | Desc | Cond1 | Cond1Value | Cond2 | Cond2Value | Cond3 | Cond3Value | Datax
EPC2040 | 1 |  | Id [A] |  | 3.4 |  | Continuous | TA [C] | 25 | Rtja [C/W] | 220 | [12 empty] | Datay
EPC2040 | 1 |  | Id [A] |  | 28 |  | Pulsed | TA [C] | 25 | Tpulse [us] | 300
1
| 1 |  | BVdss [V] | 15 |  |  |  | Vgs [V] | 0 | ID [uA] | 300
| 1 |  | Vgs(th) [V] | 0.8 | 1.4 | 2.5 | Vds = Vgs | Id [mA] | 1
| 1 |  | Rds(on) [mohm] |  | 24 | 30 |  | Vgs [V] | 5 | Id [A] | 1.5
| 1 |  | Qg [nC] |  | 745 | 925 |  | Vds [V] | 6 | Vgs [V] | 5 | ID [A] | 1.5
1
|  | 1 | [11 empty] | C-V | Vds [V] | Coss [pF] | Capacitance (linear Scale)
1
|  | 1 | [11 empty] | V-Q | Qg [nC] | Vgs [V] | Gate Charge | Id [A] | 1.5 | Vds [V] | 6
1
|  | 1 | [11 empty] | R-V
1
|  | 1 | [11 empty] | I-V
1
|  | 1 | [11 empty] | R-T
1
|  | 1 | [11 empty] | V-T
1